## Sheet1
Calculateur pour Antenne a Fente
from W1GHZ modifs F1CHF (19 Janv 2002)
Parametres
44.8699
ENTREZ vos Paramétres dans les cases jaunes (résultats dans les cases Vertes) | [10 empty] | ou
Frequence |  |  | 2.335 | GHz | [6 empty] | 134.6097
Dimensions INTERNES grand coté |  |  | 92 | mm
Dimensions INTERNES petit coté |  |  | 32 | mm
Nombre TOTAL de fentes |  |  | 18 | total des deux cotés
62.2843
Estimation des Performances | Gain = |  | 10.9942 | dB | Beamwidth= |  | 8.0652 | deg
RESULTATS des CALCULS :
| old from KB7TRZ |  |  |  | improved from Elliott
Offset from centerline | 5.5196 | mm |  |  | 6.1042 | mm | [5 empty] | 89.7398
Longeur de la fente | 64.2398 | mm |  |  | 62.2843 | mm |  |  | 6.3889
Largeur de la fente | 8.974 | mm |  |  | 6.3889 | mm |  |  | 6.1042
Slot spacing center to center | 89.7398 | mm |  |  | 89.7398 | mm
End space = 1/4 wave | 44.8699 | mm |  |  | 44.8699 | mm
End space = 3/4 wave | 134.6097 | mm |  |  | 134.6097 | mm
End space = distance entre haut (fermé ou avec charge) et l'axe de la derniere fente
Wavelength - free space (Lo) | 128.4797 | mm
Wavelength - cutoff | 184 | mm | frequence basse = |  | 1.9565 | ghz
Guide wavelength (Lg) | 179.4797 | mm
[9 empty] | Minimum | 179.4797
INTERMEDIATE TERMS -- ne pas toucher !
Gslot | 0.055556 |  |  |  | 0.055556 | enter taper admittance here
G1 | 1.5642 |  |  |  | 1.279 |  |  |  | 22.435
Y | 0.035518 |  |  |  | 0.043436 |  |  |  | ou
44.8699
Offset calculation: Mathcad from KB7TRZ: |  |  |  |  | New offset calc from Elliott:
OFFSET | 5.5196 | mm |  |  | 6.1042 | mm
Offset calculation: BASIC from W6OYJ: | [8 empty] | Minimum | 179.4797
AG | 0.035525 | mm
Offset | 5.5196 | mm
Slot Length Calculation from Stegen curves: | [11 empty] | 21.5376
Slot in wavelengths |  |  |  |  | 0.48478 | [6 empty] | ou
Slot Length |  |  |  |  | 62.2843 | mm | [5 empty] | 111.2774
calculs pour le PROBE |  |  |  |  | FORMULES : | [5 empty] | diam | 4.846 | mm
diamètre du probe(diam) | 4.846 | mm |  |  | Diamètre du probe = 0,027 Lg
longueur du probe (long) | 28.7167 | mm |  |  | Longueur du probe = 0,160 Lg
distance par rapport au fond | 21.5376 | mm | 111.2774 | mm | Distance du fond = 0,120 Lg (ou 0,620 Lg)
espacement vis de réglages | 22.435 | mm | 44.8699 | mm | Match = 3 vis espacées de Lg/8 ou Lg/4
longueur MAXI de l'antenne | 1443.6471 | mm |  |  | taille MAXI avec les plus grandes cotes | [6 empty] | 28.7167 | mm
longueur MINI de l'antenne | 1219.2975 | mm |  |  | a vous de calculer pour optimiser la facture !
le fond peut être réglable ainsi que le haut de l'antenne, mais en tout état de cause , les extrémités sont closes !
il est possible d'installer une charge 50 Ohms a la place de la plaque du haut …
Vis M3 ou M4
laiton ou metal
Prise N ou SMA
long